## Base
System Base (MVA)
100

## Buses
Bus Name | Bus Type
Bus1 | Slack
Bus2 | PQ
Bus3 | PV
Bus4 | PQ
Bus5 | PQ

## Lines
Line Name | Start Bus | End Bus | Thermal Rating (MW) | Impedance (x)
Line_1_5 | Bus1 | Bus5 | 100 | 0.02
Line_5_2 | Bus5 | Bus2 | 100 | 0.05
Line_5_4 | Bus5 | Bus4 | 100 | 0.025
Line_2_4 | Bus2 | Bus4 | 100 | 0.1
Line_3_4 | Bus3 | Bus4 | 100 | 0.01

## Generators
Generator Name | Bus | Capacity (MW) | P_min (pu) | P_max (pu) | Marginal Cost ($/MWh) | Startup Cost ($) | Shutdown Cost ($) | Minimum Up Time (hours) | Minimum Down Time (hours) | Ramp Up Limit (pu) | Ramp Down Limit (pu) | Commitment | P_nominal_extendable
Coal | Bus1 | 600 | 0.25 | 1 | 30 | 25000 | 10000 | 8 | 8 | 0.15 | 0.15 | TRUE | FALSE
CCGT | Bus3 | 520 | 0.167 | 1 | 40 | 15000 | 5000 | 4 | 4 | 0.33 | 0.33 | TRUE | FALSE

## Loads
Load Name | Bus | Load Value (MW)
Load1 | Bus2 | 800
Load2 | Bus3 | 80

## Load Profiles
Hour | Load1 | Load2 | Load3
2026-01-01 | 0.622 | 0.4 | 0.643
2026-01-01 01:00 | 0.578 | 0.35 | 0.589
2026-01-01 02:00 | 0.556 | 0.325 | 0.561
2026-01-01 03:00 | 0.544 | 0.3 | 0.543
2026-01-01 04:00 | 0.556 | 0.31 | 0.557
2026-01-01 05:00 | 0.6 | 0.375 | 0.614
2026-01-01 06:00 | 0.711 | 0.55 | 0.768
2026-01-01 07:00 | 0.844 | 0.7 | 0.929
2026-01-01 08:00 | 0.933 | 0.65 | 0.982
2026-01-01 09:00 | 0.978 | 0.55 | 0.982
2026-01-01 10:00 | 1 | 0.5 | 0.982
2026-01-01 11:00 | 0.989 | 0.525 | 0.982
2026-01-01 12:00 | 0.978 | 0.55 | 0.982
2026-01-01 13:00 | 0.989 | 0.525 | 0.982
2026-01-01 14:00 | 1 | 0.5 | 0.982
2026-01-01 15:00 | 0.978 | 0.525 | 0.971
2026-01-01 16:00 | 0.956 | 0.6 | 0.982
2026-01-01 17:00 | 0.889 | 0.8 | 1
2026-01-01 18:00 | 0.778 | 0.95 | 0.964
2026-01-01 19:00 | 0.711 | 1 | 0.929
2026-01-01 20:00 | 0.689 | 0.925 | 0.882
2026-01-01 21:00 | 0.667 | 0.8 | 0.821
2026-01-01 22:00 | 0.644 | 0.65 | 0.75
2026-01-01 23:00 | 0.633 | 0.5 | 0.686
Load1 = Industrial load
Load2 = Residential load
Load3 = Mixed load